## Front
Notes: | Wheelbase is considered as 3500mm and might change, offset all points if necessary
Y positive to the right (hardpoints for right susp)
| Height of CATIA ref frame with respect to ground |  |  |  | 374.598 | mm
| Vehicle Ref Frame |  |  | Lotus Ref Frame
Hardpoints | X | Y | Z | X | Y | Z
LCAF | -78.935 | 153.67 | 25.4 | -79.727 | 153.67 | 399.998
LCAR | 301.136 | 153.67 | -1.233 | 300.345 | 153.67 | 373.365
LCAO | -15.825 | 845.529 | -25.679 | -15.825 | 845.529 | 348.919
UCAF | -276.451 | 250.19 | 330.697 | -276.451 | 250.19 | 705.295
UCAR | 27.596 | 250.19 | 309.435 | 27.596 | 250.19 | 684.033
UCAO | 25.715 | 750.543 | 304.467 | 25.726 | 750.543 | 679.065
TIE OUT | -151.214 | 848.566 | 119.339 | -151.214 | 848.566 | 493.937
TIE IN | -152.268 | 238.542 | 148.534 | -152.268 | 238.542 | 523.132
COILOVER UPR | 183.404 | 219.075 | 571.75 | 183.404 | 219.075 | 946.348
COILOVER LWR | 111.895 | 505.115 | 32.983 | 111.895 | 505.115 | 407.581
BYPASS UPR | 190.236 | 292.1 | 669.444 | 190.236 | 292.1 | 1044.042
BYPASS LWR | 84.322 | 651.765 | 38.812 | 84.322 | 651.765 | 413.41
WHEEL CENTER | 0 | 934.309 | 398.586 | 0 | 934.309 | 773.184
SPINDLE | 0 | 876.043 | 398.586 | 0 | 876.043 | 773.184
LCAF | -78.935 | 153.67 | 25.4 | -79.727 | 153.67 | 399.998
LCAR | 301.136 | 153.67 | -1.233 | 300.345 | 153.67 | 373.365
LCAO | -15.825 | 845.529 | -25.679 | -15.825 | 845.529 | 348.919
UCAF | -276.451 | 250.19 | 330.697 | -276.451 | 250.19 | 705.295
UCAR | 27.596 | 250.19 | 309.435 | 27.596 | 250.19 | 684.033
UCAO | 25.715 | 750.543 | 304.467 | 25.726 | 750.543 | 679.065
COILOVER LWR | 111.895 | 505.115 | 32.983 | 111.895 | 505.115 | 407.581
COILOVER UPR | 183.404 | 219.075 | 571.75 | 183.404 | 219.075 | 946.348
TIE OUT | -151.214 | 848.566 | 119.339 | -151.214 | 848.566 | 493.937
TIE IN | -152.268 | 238.542 | 148.534 | -152.268 | 238.542 | 523.132
BYPASS UPR | 190.236 | 292.1 | 669.444 | 190.236 | 292.1 | 1044.042
BYPASS LWR | 84.322 | 651.765 | 38.812 | 84.322 | 651.765 | 413.41
SPINDLE | 0 | 934.309 | 101.621 | 0 | 934.309 | 476.219
WHEEL CENTER | 0 | 876.043 | 101.621 | 0 | 876.043 | 476.219

## Rear
Notes: | Wheelbase is considered as 3500mm and might change, offset all points if necessary
Y positive to the right (hardpoints for left susp)
| Height of CATIA ref frame with respect to ground |  |  |  | 374.598 | mm
| CATIA Ref Frame |  |  | Ground Ref Frame
Hardpoints | X | Y | Z | X | Y | Z
LCAF | 3089.694 | -153.67 | 38.087 | 3089.694 | -153.67 | 412.685
LCAR | 3583.787 | -153.67 | 3.536 | 3583.787 | -153.67 | 378.134
LCAO | 3402.634 | -812.6 | -38.208 | 3402.634 | -812.6 | 336.39
UCAF | 3135.087 | -317.501 | 325.816 | 3135.087 | -317.501 | 700.414
UCAR | 3705.195 | -317.502 | 285.95 | 3705.195 | -317.502 | 660.548
UCAO | 3512.83 | -796.33 | 265.952 | 3512.83 | -796.33 | 640.55
TIE OUT | 3580.001 | -812.6 | -50.611 | 3580.001 | -812.6 | 323.987
TIE IN | 3583.787 | -153.67 | 3.536 | 3583.787 | -153.67 | 378.134
COILOVER UPR | 3444.984 | -234.442 | 677.716 | 3444.984 | -234.442 | 1052.314
COILOVER LWR | 3396.734 | -511.273 | 57.345 | 3396.734 | -511.273 | 431.943
BYPASS UPR | 3460.99 | -308.023 | 837.772 | 3460.99 | -308.023 | 1212.37
BYPASS LWR | 3406.962 | -662.756 | 23.682 | 3406.962 | -662.756 | 398.28
WHEEL CENTER | 3500 | -934.309 | 82.784 | 3500 | -934.309 | 457.382
SPINDLE | 3500 | 876.043 | 398.586 | 3500 | 876.043 | 773.184
| CATIA Ref Frame |  |  | Ground Ref Frame
Hardpoints | X | Y | Z | X | Y | Z
LCAF | 3089.694 | -153.67 | 38.087 | 3089.694 | -153.67 | 412.685
LCAR | 3583.787 | -153.67 | 3.536 | 3583.787 | -153.67 | 378.134
LCAO | 3402.634 | -812.6 | -38.208 | 3402.634 | -812.6 | 336.39
UCAF | 3135.087 | -317.501 | 325.816 | 3135.087 | -317.501 | 700.414
UCAR | 3705.195 | -317.502 | 285.95 | 3705.195 | -317.502 | 660.548
UCAO | 3512.83 | -796.33 | 265.952 | 3512.83 | -796.33 | 640.55
COILOVER LWR | 3396.734 | -511.273 | 57.345 | 3396.734 | -511.273 | 431.943
COILOVER UPR | 3444.984 | -234.442 | 677.716 | 3444.984 | -234.442 | 1052.314
TIE OUT | 3580.001 | -812.6 | -50.611 | 3580.001 | -812.6 | 323.987
TIE IN | 3583.787 | -153.67 | 3.536 | 3583.787 | -153.67 | 378.134
BYPASS UPR | 3460.99 | -308.023 | 837.772 | 3460.99 | -308.023 | 1212.37
BYPASS LWR | 3406.962 | -662.756 | 23.682 | 3406.962 | -662.756 | 398.28
SPINDLE | 3500 | -934.309 | 82.784 | 3500 | -934.309 | 457.382
WHEEL CENTER | 3500 | 876.043 | 82.784 | 3500 | 876.043 | 457.382