## Description
configuration | 1 | input folder 'Model_Parameters\v001'
file | 1 | BRK.xlsx file version
| sheet | description
| Front | Front parameters
| Rear | Rear parameters
| 6.1.90 | Front disc HTC map [W/K]
| 6.2.90 | Rear disc HTC map [W/K]

## Front
id | name | value | description
6.1.01 | Mx_Torque_Nm | 10000 | Max braking torque [Nm]
6.1.02 | Eff_BrkSys | 0.95 | braking system efficiency
6.1.03 | Cdisc_JpK | 6750 | disc thermal capacity [J/K]

## Rear
id | name | value | description
6.2.01 | Mx_Torque_Nm | 10000 | Max braking torque [Nm]
6.2.02 | Eff_BrkSys | 0.95 | braking system efficiency
6.2.03 | Cdisc_JpK | 6750 | disc thermal capacity [J/K]

## 6.1.90
speed [km/h] | 0 | 160 | 240 | 330
HTC [W/K] | 2.3156 | 25.7029 | 32.8442 | 38.7682

## 6.2.90
speed [km/h] | 0 | 160 | 240 | 330
HTC [W/K] | 2.3156 | 21.6924 | 27.5827 | 34.7722