## Description
configuration | 1 | input folder 'Model_Parameters\v001'
file | 1 | MTR.xlsx file version
| sheet | description
| Front | Front parameters
| Rear | Rear parameters
| 3.0.90 | Motor03 power losses [% of max power] map f(V)
| 3.0.91 | Motor01 power losses [% of max power] map f(V)

## Front
id | name | value | description
3.1.01 | Number_of_Motors | 2 | Front number of motors
3.1.02 | Weigth_kg | 2.4 | Motor windings weight [kg]
3.1.03 | cp_JpkgpK | 385 | Motor specific heat [J/(kg*K)]
3.1.04 | ThrmR_KpW | 0.026504 | Motor thermal resistance (to cooling fluid) [K/W]
3.1.05 | TempMx_degC | 150 | Motor max temperature [degC]
3.1.06 | Inertia_kgm2 | 0.013 | Motor intertia [kg*m2]
3.1.07 | Max_Torque_Nm | 520 | Motor max torque [Nm]
3.1.08 | Max_Power_W | 160000 | Motor max power [W]

## Rear
id | name | value | description
3.2.01 | Number_of_Motors | 2 | Front number of motors
3.2.02 | Weigth_kg | 2.4 | Motor windings weight [kg]
3.2.03 | cp_JpkgpK | 385 | Motor specific heat [J/(kg*K)]
3.2.04 | ThrmR_KpW | 0.026504 | Motor thermal resistance (to cooling fluid) [K/W]
3.2.05 | TempMx_degC | 150 | Motor max temperature [degC]
3.2.06 | Inertia_kgm2 | 0.013 | Motor intertia [kg*m2]
3.2.07 | Max_Torque_Nm | 520 | Motor max torque [Nm]
3.2.08 | Max_Power_W | 160000 | Motor max power [W]

## 3.0.90
450 V | Trq%\rpm | 200 | 1500 | 3000 | 4500 | 6000 | 7500 | 9000 | 10500 | 12000 | 13500 | 15000
| -100% | 1.178% | 3.043% | 3.308% | 3.614% | 3.921% | 5.411% | 5.391% | 5.861% | 6.535% | 7.351% | 8.577%
| -90% | 1.028% | 2.371% | 2.573% | 2.812% | 3.088% | 3.768% | 3.97% | 4.374% | 5.146% | 5.955% | 6.984%
| -80% | 0.8858% | 1.797% | 1.993% | 2.205% | 2.418% | 2.777% | 2.941% | 3.431% | 4.051% | 4.999% | 5.881%
| -70% | 0.7547% | 1.344% | 1.515% | 1.672% | 1.83% | 2.073% | 2.316% | 2.702% | 3.316% | 4.117% | 5.003%
| -60% | 0.6306% | 0.9679% | 1.103% | 1.25% | 1.372% | 1.532% | 1.764% | 2.144% | 2.744% | 3.529% | 4.288%
| -50% | 0.5137% | 0.6739% | 0.7964% | 0.8883% | 1.021% | 1.123% | 1.286% | 1.715% | 2.205% | 2.941% | 3.778%
| -40% | 0.403% | 0.4492% | 0.5391% | 0.6371% | 0.7188% | 0.8168% | 0.9802% | 1.315% | 1.83% | 2.499% | 3.267%
| -30% | 0.2968% | 0.2757% | 0.3553% | 0.4227% | 0.4901% | 0.5513% | 0.6984% | 1.029% | 1.47% | 2.15% | 2.941%
| -20% | 0.1949% | 0.1511% | 0.2124% | 0.2695% | 0.3267% | 0.3676% | 0.4901% | 0.7719% | 1.242% | 1.875% | 2.614%
| -10% | 0.09711% | 0.07147% | 0.1225% | 0.1654% | 0.2042% | 0.245% | 0.3431% | 0.6147% | 1.062% | 1.654% | 2.389%
| 0% | 0% | 0.02164% | 0.04327% | 0.07733% | 0.08549% | 0.1278% | 0.2058% | 0.4912% | 0.9787% | 1.568% | 2.4%
| 10% | 0.1509% | 0.07406% | 0.1307% | 0.1765% | 0.2094% | 0.2511% | 0.3529% | 0.6423% | 1.117% | 1.751% | 2.55%
| 20% | 0.3028% | 0.1525% | 0.218% | 0.2756% | 0.3334% | 0.3743% | 0.5001% | 0.7933% | 1.255% | 1.935% | 2.699%
| 30% | 0.4648% | 0.282% | 0.3659% | 0.4327% | 0.5001% | 0.5615% | 0.7119% | 1.054% | 1.516% | 2.178% | 3.021%
| 40% | 0.636% | 0.4571% | 0.5575% | 0.6541% | 0.735% | 0.8335% | 1% | 1.346% | 1.882% | 2.509% | 3.315%
| 50% | 0.818% | 0.6865% | 0.8066% | 0.9148% | 1.047% | 1.148% | 1.314% | 1.757% | 2.267% | 2.94% | 3.813%
| 60% | 1.015% | 0.9934% | 1.128% | 1.254% | 1.412% | 1.571% | 1.731% | 2.199% | 2.824% | 3.528% | 4.444%
| 70% | 1.225% | 1.362% | 1.536% | 1.694% | 1.89% | 2.135% | 2.289% | 2.777% | 3.415% | 4.253% | 5.184%
| 80% | 1.456% | 1.835% | 2.012% | 2.256% | 2.44% | 2.787% | 3.031% | 3.537% | 4.181% | 5.017% | 6.101%
| 90% | 1.703% | 2.388% | 2.64% | 2.902% | 3.143% | 3.829% | 3.999% | 4.528% | 5.175% | 5.999% | 7.061%
| 100% | 2.048% | 3.435% | 3.359% | 3.634% | 3.939% | 5.487% | 5.505% | 5.956% | 6.63% | 7.458% | 8.73%
550 V | Trq%\rpm | 200 | 1500 | 3000 | 4500 | 6000 | 7500 | 9000 | 10500 | 12000 | 13500 | 15000
| -100% | 1.178% | 3.043% | 3.308% | 3.614% | 3.921% | 5.411% | 5.391% | 5.861% | 6.535% | 7.351% | 8.577%
| -90% | 1.028% | 2.371% | 2.573% | 2.812% | 3.088% | 3.768% | 3.97% | 4.374% | 5.146% | 5.955% | 6.984%
| -80% | 0.8858% | 1.797% | 1.993% | 2.205% | 2.418% | 2.777% | 2.941% | 3.431% | 4.051% | 4.999% | 5.881%
| -70% | 0.7547% | 1.344% | 1.515% | 1.672% | 1.83% | 2.073% | 2.316% | 2.702% | 3.316% | 4.117% | 5.003%
| -60% | 0.6306% | 0.9679% | 1.103% | 1.25% | 1.372% | 1.532% | 1.764% | 2.144% | 2.744% | 3.529% | 4.288%
| -50% | 0.5137% | 0.6739% | 0.7964% | 0.8883% | 1.021% | 1.123% | 1.286% | 1.715% | 2.205% | 2.941% | 3.778%
| -40% | 0.403% | 0.4492% | 0.5391% | 0.6371% | 0.7188% | 0.8168% | 0.9802% | 1.315% | 1.83% | 2.499% | 3.267%
| -30% | 0.2968% | 0.2757% | 0.3553% | 0.4227% | 0.4901% | 0.5513% | 0.6984% | 1.029% | 1.47% | 2.15% | 2.941%
| -20% | 0.1949% | 0.1511% | 0.2124% | 0.2695% | 0.3267% | 0.3676% | 0.4901% | 0.7719% | 1.242% | 1.875% | 2.614%
| -10% | 0.09711% | 0.07147% | 0.1225% | 0.1654% | 0.2042% | 0.245% | 0.3431% | 0.6147% | 1.062% | 1.654% | 2.389%
| 0% | 0% | 0.02164% | 0.04327% | 0.07733% | 0.08549% | 0.1278% | 0.2058% | 0.4912% | 0.9787% | 1.568% | 2.4%
| 10% | 0.1509% | 0.07406% | 0.1307% | 0.1765% | 0.2094% | 0.2511% | 0.3529% | 0.6423% | 1.117% | 1.751% | 2.55%
| 20% | 0.3028% | 0.1525% | 0.218% | 0.2756% | 0.3334% | 0.3743% | 0.5001% | 0.7933% | 1.255% | 1.935% | 2.699%
| 30% | 0.4648% | 0.282% | 0.3659% | 0.4327% | 0.5001% | 0.5615% | 0.7119% | 1.054% | 1.516% | 2.178% | 3.021%
| 40% | 0.636% | 0.4571% | 0.5575% | 0.6541% | 0.735% | 0.8335% | 1% | 1.346% | 1.882% | 2.509% | 3.315%
| 50% | 0.818% | 0.6865% | 0.8066% | 0.9148% | 1.047% | 1.148% | 1.314% | 1.757% | 2.267% | 2.94% | 3.813%
| 60% | 1.015% | 0.9934% | 1.128% | 1.254% | 1.412% | 1.571% | 1.731% | 2.199% | 2.824% | 3.528% | 4.444%
| 70% | 1.225% | 1.362% | 1.536% | 1.694% | 1.89% | 2.135% | 2.289% | 2.777% | 3.415% | 4.253% | 5.184%
| 80% | 1.456% | 1.835% | 2.012% | 2.256% | 2.44% | 2.787% | 3.031% | 3.537% | 4.181% | 5.017% | 6.101%
| 90% | 1.703% | 2.388% | 2.64% | 2.902% | 3.143% | 3.829% | 3.999% | 4.528% | 5.175% | 5.999% | 7.061%
| 100% | 2.048% | 3.435% | 3.359% | 3.634% | 3.939% | 5.487% | 5.505% | 5.956% | 6.63% | 7.458% | 8.73%
750 V | Trq%\rpm | 200 | 1500 | 3000 | 4500 | 6000 | 7500 | 9000 | 10500 | 12000 | 13500 | 15000
| -100% | 1.178% | 3.043% | 3.308% | 3.614% | 4.002% | 4.186% | 3.676% | 3.717% | 4.084% | 4.595% | 5.309%
| -90% | 1.028% | 2.371% | 2.61% | 2.867% | 3.161% | 3.4% | 2.977% | 3.088% | 3.382% | 3.804% | 4.595%
| -80% | 0.8872% | 1.813% | 2.026% | 2.254% | 2.483% | 2.695% | 2.45% | 2.516% | 2.744% | 3.235% | 3.921%
| -70% | 0.7547% | 1.344% | 1.515% | 1.715% | 1.887% | 2.073% | 1.973% | 2.001% | 2.287% | 2.702% | 3.288%
| -60% | 0.6317% | 0.9802% | 1.127% | 1.286% | 1.421% | 1.593% | 1.544% | 1.63% | 1.862% | 2.316% | 2.818%
| -50% | 0.5137% | 0.6739% | 0.8168% | 0.9495% | 1.062% | 1.174% | 1.225% | 1.286% | 1.47% | 1.93% | 2.45%
| -40% | 0.4037% | 0.4574% | 0.5718% | 0.6616% | 0.7841% | 0.8577% | 0.9312% | 1.029% | 1.242% | 1.544% | 2.042%
| -30% | 0.2973% | 0.2818% | 0.3798% | 0.4595% | 0.5391% | 0.6126% | 0.6984% | 0.7719% | 0.9802% | 1.268% | 1.777%
| -20% | 0.1953% | 0.1552% | 0.2287% | 0.3063% | 0.3757% | 0.4288% | 0.5146% | 0.6289% | 0.7515% | 1.066% | 1.511%
| -10% | 0.09729% | 0.07351% | 0.1389% | 0.196% | 0.245% | 0.2961% | 0.3798% | 0.486% | 0.6044% | 0.8822% | 1.348%
| 0% | 0% | 0.03048% | 0.06096% | 0.104% | 0.138% | 0.1719% | 0.2844% | 0.3938% | 0.5214% | 0.7961% | 1.317%
| 10% | 0.1514% | 0.07626% | 0.1481% | 0.2091% | 0.2613% | 0.3049% | 0.405% | 0.5184% | 0.6453% | 0.9469% | 1.443%
| 20% | 0.3037% | 0.1569% | 0.2353% | 0.3142% | 0.3846% | 0.438% | 0.5256% | 0.6431% | 0.7692% | 1.098% | 1.569%
| 30% | 0.4661% | 0.2887% | 0.3789% | 0.4712% | 0.5512% | 0.6251% | 0.7119% | 0.786% | 1% | 1.298% | 1.83%
| 40% | 0.6378% | 0.4663% | 0.575% | 0.68% | 0.8034% | 0.8761% | 0.9492% | 1.048% | 1.266% | 1.577% | 2.094%
| 50% | 0.818% | 0.6865% | 0.8287% | 0.9473% | 1.09% | 1.202% | 1.25% | 1.31% | 1.497% | 1.971% | 2.511%
| 60% | 1.015% | 0.9934% | 1.155% | 1.294% | 1.464% | 1.571% | 1.577% | 1.661% | 1.898% | 2.365% | 2.884%
| 70% | 1.229% | 1.379% | 1.568% | 1.74% | 1.951% | 2.135% | 2.019% | 2.042% | 2.334% | 2.76% | 3.365%
| 80% | 1.456% | 1.835% | 2.049% | 2.256% | 2.511% | 2.7% | 2.513% | 2.453% | 2.803% | 3.307% | 4.017%
| 90% | 1.708% | 2.412% | 2.64% | 2.902% | 3.223% | 3.432% | 3.06% | 3.029% | 3.461% | 3.894% | 4.712%
| 100% | 2.048% | 3.435% | 3.359% | 3.703% | 4.028% | 4.254% | 3.789% | 3.816% | 4.017% | 4.712% | 5.451%
850 V | Trq%\rpm | 200 | 1500 | 3000 | 4500 | 6000 | 7500 | 9000 | 10500 | 12000 | 13500 | 15000
| -100% | 1.178% | 3.043% | 3.308% | 3.614% | 4.002% | 4.186% | 3.676% | 3.717% | 4.084% | 4.595% | 5.309%
| -90% | 1.028% | 2.371% | 2.61% | 2.867% | 3.161% | 3.4% | 2.977% | 3.088% | 3.382% | 3.804% | 4.595%
| -80% | 0.8872% | 1.813% | 2.026% | 2.254% | 2.483% | 2.695% | 2.45% | 2.516% | 2.744% | 3.235% | 3.921%
| -70% | 0.7547% | 1.344% | 1.515% | 1.715% | 1.887% | 2.073% | 1.973% | 2.001% | 2.287% | 2.702% | 3.288%
| -60% | 0.6317% | 0.9802% | 1.127% | 1.286% | 1.421% | 1.593% | 1.544% | 1.63% | 1.862% | 2.316% | 2.818%
| -50% | 0.5137% | 0.6739% | 0.8168% | 0.9495% | 1.062% | 1.174% | 1.225% | 1.286% | 1.47% | 1.93% | 2.45%
| -40% | 0.4037% | 0.4574% | 0.5718% | 0.6616% | 0.7841% | 0.8577% | 0.9312% | 1.029% | 1.242% | 1.544% | 2.042%
| -30% | 0.2973% | 0.2818% | 0.3798% | 0.4595% | 0.5391% | 0.6126% | 0.6984% | 0.7719% | 0.9802% | 1.268% | 1.777%
| -20% | 0.1953% | 0.1552% | 0.2287% | 0.3063% | 0.3757% | 0.4288% | 0.5146% | 0.6289% | 0.7515% | 1.066% | 1.511%
| -10% | 0.09729% | 0.07351% | 0.1389% | 0.196% | 0.245% | 0.2961% | 0.3798% | 0.486% | 0.6044% | 0.8822% | 1.348%
| 0% | 0% | 0.03048% | 0.06096% | 0.104% | 0.138% | 0.1719% | 0.2844% | 0.3938% | 0.5214% | 0.7961% | 1.317%
| 10% | 0.1514% | 0.07626% | 0.1481% | 0.2091% | 0.2613% | 0.3049% | 0.405% | 0.5184% | 0.6453% | 0.9469% | 1.443%
| 20% | 0.3037% | 0.1569% | 0.2353% | 0.3142% | 0.3846% | 0.438% | 0.5256% | 0.6431% | 0.7692% | 1.098% | 1.569%
| 30% | 0.4661% | 0.2887% | 0.3789% | 0.4712% | 0.5512% | 0.6251% | 0.7119% | 0.786% | 1% | 1.298% | 1.83%
| 40% | 0.6378% | 0.4663% | 0.575% | 0.68% | 0.8034% | 0.8761% | 0.9492% | 1.048% | 1.266% | 1.577% | 2.094%
| 50% | 0.818% | 0.6865% | 0.8287% | 0.9473% | 1.09% | 1.202% | 1.25% | 1.31% | 1.497% | 1.971% | 2.511%
| 60% | 1.015% | 0.9934% | 1.155% | 1.294% | 1.464% | 1.571% | 1.577% | 1.661% | 1.898% | 2.365% | 2.884%
| 70% | 1.229% | 1.379% | 1.568% | 1.74% | 1.951% | 2.135% | 2.019% | 2.042% | 2.334% | 2.76% | 3.365%
| 80% | 1.456% | 1.835% | 2.049% | 2.256% | 2.511% | 2.7% | 2.513% | 2.453% | 2.803% | 3.307% | 4.017%
| 90% | 1.708% | 2.412% | 2.64% | 2.902% | 3.223% | 3.432% | 3.06% | 3.029% | 3.461% | 3.894% | 4.712%
| 100% | 2.048% | 3.435% | 3.359% | 3.703% | 4.028% | 4.254% | 3.789% | 3.816% | 4.017% | 4.712% | 5.451%

## 3.0.91
550 V | Trq%\rpm | 200 | 1500 | 3000 | 4500 | 6000 | 7500 | 9000 | 10500 | 12000 | 13500 | 15000
| -100% | 1.223% | 3.655% | 3.918% | 4.181% | 4.443% | 5.857% | 5.453% | 5.655% | 6.14% | 6.907% | 7.876%
| -90% | 1.058% | 2.817% | 3.054% | 3.272% | 3.49% | 3.999% | 3.926% | 4.326% | 4.799% | 5.562% | 6.543%
| -80% | 0.9077% | 2.133% | 2.327% | 2.52% | 2.779% | 2.989% | 3.005% | 3.393% | 3.878% | 4.653% | 5.493%
| -70% | 0.7678% | 1.569% | 1.753% | 1.951% | 2.149% | 2.262% | 2.29% | 2.672% | 3.167% | 3.944% | 4.807%
| -60% | 0.6387% | 1.127% | 1.284% | 1.454% | 1.6% | 1.696% | 1.818% | 2.121% | 2.617% | 3.272% | 4.12%
| -50% | 0.5179% | 0.7775% | 0.9088% | 1.06% | 1.171% | 1.313% | 1.394% | 1.696% | 2.181% | 2.817% | 3.635%
| -40% | 0.4043% | 0.5089% | 0.6301% | 0.7513% | 0.8725% | 0.9694% | 1.066% | 1.357% | 1.81% | 2.472% | 3.231%
| -30% | 0.2967% | 0.309% | 0.412% | 0.5089% | 0.6059% | 0.6968% | 0.7998% | 1.103% | 1.503% | 2.127% | 2.908%
| -20% | 0.1946% | 0.1696% | 0.2585% | 0.3393% | 0.4201% | 0.5049% | 0.6059% | 0.8765% | 1.293% | 1.89% | 2.625%
| -10% | 0.09748% | 0.08684% | 0.1616% | 0.2302% | 0.2908% | 0.3635% | 0.4726% | 0.7069% | 1.131% | 1.709% | 2.424%
| 0% | 0% | 0.03477% | 0.06955% | 0.1296% | 0.1895% | 0.2581% | 0.3621% | 0.6149% | 1.086% | 1.73% | 2.487%
| 10% | 0.1528% | 0.09074% | 0.1683% | 0.2393% | 0.3104% | 0.388% | 0.4918% | 0.7597% | 1.216% | 1.842% | 2.624%
| 20% | 0.3047% | 0.1771% | 0.2671% | 0.3491% | 0.4313% | 0.5178% | 0.6214% | 0.9045% | 1.346% | 1.954% | 2.762%
| 30% | 0.4677% | 0.3189% | 0.4135% | 0.5236% | 0.6214% | 0.7132% | 0.8178% | 1.132% | 1.551% | 2.213% | 2.988%
| 40% | 0.6435% | 0.5248% | 0.6382% | 0.7495% | 0.8626% | 0.9932% | 1.09% | 1.391% | 1.862% | 2.481% | 3.278%
| 50% | 0.8322% | 0.7952% | 0.9295% | 1.066% | 1.206% | 1.295% | 1.426% | 1.738% | 2.242% | 2.907% | 3.662%
| 60% | 1.039% | 1.155% | 1.302% | 1.475% | 1.654% | 1.745% | 1.864% | 2.175% | 2.69% | 3.373% | 4.265%
| 70% | 1.264% | 1.606% | 1.773% | 1.952% | 2.173% | 2.337% | 2.354% | 2.746% | 3.258% | 3.935% | 4.824%
| 80% | 1.509% | 2.162% | 2.358% | 2.605% | 2.833% | 3.017% | 3.101% | 3.378% | 3.998% | 4.652% | 5.687%
| 90% | 1.784% | 2.861% | 3.075% | 3.357% | 3.586% | 4.084% | 4.073% | 4.342% | 4.962% | 5.758% | 6.592%
| 100% | 2.203% | 4.284% | 3.995% | 4.281% | 4.521% | 5.99% | 5.577% | 5.737% | 6.382% | 7.18% | 8.196%
750 V | Trq%\rpm | 200 | 1500 | 3000 | 4500 | 6000 | 7500 | 9000 | 10500 | 12000 | 13500 | 15000
| -100% | 1.223% | 3.655% | 3.918% | 4.241% | 4.605% | 4.847% | 4.241% | 4.1% | 4.201% | 4.726% | 5.251%
| -90% | 1.058% | 2.817% | 3.054% | 3.326% | 3.635% | 3.908% | 3.49% | 3.435% | 3.635% | 3.926% | 4.544%
| -80% | 0.9077% | 2.133% | 2.359% | 2.569% | 2.844% | 3.07% | 2.908% | 2.827% | 2.973% | 3.344% | 4.039%
| -70% | 0.7691% | 1.583% | 1.781% | 1.993% | 2.205% | 2.403% | 2.375% | 2.375% | 2.488% | 2.926% | 3.393%
| -60% | 0.6398% | 1.139% | 1.309% | 1.49% | 1.696% | 1.878% | 1.89% | 1.951% | 2.133% | 2.508% | 3.029%
| -50% | 0.5188% | 0.7876% | 0.929% | 1.091% | 1.252% | 1.414% | 1.515% | 1.626% | 1.777% | 2.09% | 2.625%
| -40% | 0.405% | 0.517% | 0.6463% | 0.7755% | 0.9048% | 1.05% | 1.163% | 1.357% | 1.486% | 1.818% | 2.343%
| -30% | 0.2973% | 0.3151% | 0.4362% | 0.5453% | 0.6543% | 0.7876% | 0.9088% | 1.145% | 1.26% | 1.581% | 2.06%
| -20% | 0.195% | 0.1737% | 0.2747% | 0.3756% | 0.4685% | 0.5655% | 0.7271% | 0.9331% | 1.099% | 1.381% | 1.818%
| -10% | 0.09766% | 0.08886% | 0.1818% | 0.2666% | 0.3474% | 0.4342% | 0.5938% | 0.7775% | 0.9371% | 1.2% | 1.616%
| 0% | 0% | 0.0526% | 0.1052% | 0.1833% | 0.2439% | 0.3263% | 0.5002% | 0.7457% | 0.8906% | 1.216% | 1.753%
| 10% | 0.1537% | 0.09516% | 0.1948% | 0.2855% | 0.3718% | 0.4648% | 0.6378% | 0.8704% | 1.031% | 1.326% | 1.828%
| 20% | 0.3056% | 0.1815% | 0.2843% | 0.3877% | 0.4997% | 0.6032% | 0.7753% | 0.9952% | 1.172% | 1.436% | 1.903%
| 30% | 0.4677% | 0.3189% | 0.4395% | 0.5622% | 0.6725% | 0.8087% | 0.9704% | 1.177% | 1.345% | 1.629% | 2.132%
| 40% | 0.6435% | 0.5248% | 0.6557% | 0.8012% | 0.9308% | 1.078% | 1.192% | 1.391% | 1.589% | 1.864% | 2.413%
| 50% | 0.8322% | 0.7952% | 0.9516% | 1.131% | 1.292% | 1.454% | 1.554% | 1.664% | 1.817% | 2.235% | 2.696%
| 60% | 1.039% | 1.155% | 1.329% | 1.515% | 1.706% | 1.874% | 1.941% | 1.997% | 2.181% | 2.567% | 3.107%
| 70% | 1.264% | 1.606% | 1.805% | 2.045% | 2.234% | 2.488% | 2.443% | 2.433% | 2.544% | 2.995% | 3.476%
| 80% | 1.509% | 2.162% | 2.395% | 2.659% | 2.904% | 3.191% | 2.998% | 2.9% | 3.043% | 3.423% | 3.973%
| 90% | 1.784% | 2.861% | 3.118% | 3.419% | 3.746% | 3.984% | 3.605% | 3.396% | 3.576% | 4.023% | 4.661%
| 100% | 2.203% | 4.284% | 3.995% | 4.351% | 4.702% | 4.98% | 4.265% | 4.072% | 4.313% | 4.661% | 5.391%