## Description
configuration | 1 | input folder 'Model_Parameters\v001'
file | 1 | DCDC.xlsx file version
| sheet | description
| DCDC | Efficiency map f(power,V)

## DCDC
power\V | 430 | 626 | 770
750 | 0.8866 | 0.8683 | 0.8508
1500 | 0.921 | 0.9152 | 0.9046
2250 | 0.9323 | 0.9306 | 0.925
3000 | 0.9358 | 0.9379 | 0.9351
3750 | 0.9355 | 0.9416 | 0.9405
4500 | 0.9329 | 0.9427 | 0.9428
5250 | 0.9291 | 0.9422 | 0.9436
6000 | 0.9242 | 0.9409 | 0.9432
6750 | 0.9181 | 0.9387 | 0.942
7500 | 0.911 | 0.936 | 0.9405