## Description
configuration | 1 | input folder 'Model_Parameters\v001'
file | 1 | INV.xlsx file version
| sheet | description
| Front | Front parameters
| Rear | Rear parameters
| 4.0.90 | Inverter power losses [% of max power] map f(V)

## Front
id | name | value
4.1.01 | Number | 2
4.1.02 | Name | INV

## Rear
id | name | value
4.2.01 | Number | 2
4.2.02 | Name | INV

## 4.0.90
450 V | Trq%\rpm | 200 | 1500 | 3000 | 4500 | 6000 | 7500 | 9000 | 10500 | 12000 | 13500 | 15000
| -100% | 51.4% | 20.77% | 10.34% | 5.785% | 2.891% | 1.931% | 1.331% | 1.018% | 0.8788% | 0.8027% | 0.7643%
| -90% | 48.21% | 19.48% | 9.703% | 5.442% | 2.734% | 1.835% | 1.481% | 1.133% | 0.9782% | 0.8936% | 0.851%
| -80% | 45.33% | 18.31% | 9.132% | 5.134% | 2.592% | 1.749% | 1.488% | 1.277% | 1.102% | 1.007% | 0.9594%
| -70% | 42.72% | 17.25% | 8.615% | 4.854% | 2.465% | 1.672% | 1.414% | 1.461% | 1.262% | 1.153% | 1.099%
| -60% | 40.34% | 16.29% | 8.145% | 4.601% | 2.349% | 1.602% | 1.349% | 1.411% | 1.474% | 1.348% | 1.284%
| -50% | 38.17% | 15.41% | 7.716% | 4.369% | 2.244% | 1.538% | 1.294% | 1.359% | 1.498% | 1.62% | 1.544%
| -40% | 36.12% | 14.59% | 7.313% | 4.151% | 2.144% | 1.478% | 1.244% | 1.325% | 1.49% | 1.648% | 1.794%
| -30% | 34.2% | 13.81% | 6.935% | 3.947% | 2.05% | 1.421% | 1.202% | 1.323% | 1.558% | 1.766% | 1.94%
| -20% | 32.37% | 13.07% | 6.571% | 3.748% | 1.958% | 1.363% | 1.16% | 1.397% | 1.804% | 2.135% | 2.397%
| -10% | 30.48% | 12.31% | 6.186% | 3.532% | 1.85% | 1.291% | 1.102% | 1.833% | 2.808% | 3.532% | 4.083%
| 0% | 0.001396% | 0.001479% | 0.001644% | 0.001823% | 0.002125% | 0.002307% | 0.002829% | 0.147% | 0.3222% | 0.4962% | 0.6704%
| 10% | 31.17% | 12.32% | 5.985% | 3.235% | 1.488% | 0.9057% | 0.7136% | 1.472% | 2.491% | 3.261% | 3.857%
| 20% | 32.51% | 12.85% | 6.254% | 3.39% | 1.57% | 0.9643% | 0.7583% | 1.037% | 1.502% | 1.884% | 2.198%
| 30% | 34.19% | 13.52% | 6.593% | 3.586% | 1.675% | 1.039% | 0.8197% | 0.9846% | 1.287% | 1.554% | 1.792%
| 40% | 36.06% | 14.27% | 6.971% | 3.805% | 1.792% | 1.122% | 0.8927% | 1.018% | 1.264% | 1.499% | 1.733%
| 50% | 38.12% | 15.09% | 7.388% | 4.045% | 1.92% | 1.213% | 0.9783% | 1.093% | 1.339% | 1.567% | 1.515%
| 60% | 40.36% | 15.98% | 7.839% | 4.305% | 2.059% | 1.311% | 1.075% | 1.22% | 1.391% | 1.307% | 1.263%
| 70% | 42.84% | 16.98% | 8.341% | 4.594% | 2.211% | 1.418% | 1.187% | 1.348% | 1.193% | 1.121% | 1.084%
| 80% | 45.61% | 18.09% | 8.9% | 4.915% | 2.381% | 1.538% | 1.317% | 1.18% | 1.044% | 0.9815% | 0.9489%
| 90% | 48.72% | 19.33% | 9.525% | 5.274% | 2.57% | 1.67% | 1.359% | 1.05% | 0.9289% | 0.873% | 0.8441%
| 100% | 52.2% | 20.72% | 10.23% | 5.677% | 2.782% | 1.819% | 1.224% | 0.9454% | 0.8366% | 0.7863% | 0.7603%
550 V | Trq%\rpm | 200 | 500 | 1000 | 1775 | 3550 | 5325 | 7100 | 8875 | 10650 | 12425 | 14200
| -100% | 56.99% | 23.09% | 11.5% | 6.43% | 3.205% | 2.134% | 1.736% | 1.304% | 1.078% | 0.9658% | 0.9036%
| -90% | 53.72% | 21.75% | 10.84% | 6.071% | 3.037% | 2.029% | 1.662% | 1.451% | 1.2% | 1.076% | 1.006%
| -80% | 50.77% | 20.54% | 10.24% | 5.747% | 2.886% | 1.936% | 1.595% | 1.512% | 1.353% | 1.213% | 1.135%
| -70% | 48.09% | 19.45% | 9.705% | 5.454% | 2.749% | 1.851% | 1.535% | 1.443% | 1.535% | 1.389% | 1.3%
| -60% | 45.66% | 18.46% | 9.218% | 5.189% | 2.626% | 1.775% | 1.481% | 1.383% | 1.467% | 1.611% | 1.52%
| -50% | 43.44% | 17.56% | 8.774% | 4.947% | 2.514% | 1.706% | 1.432% | 1.332% | 1.419% | 1.568% | 1.726%
| -40% | 41.35% | 16.71% | 8.356% | 4.719% | 2.408% | 1.641% | 1.385% | 1.285% | 1.388% | 1.563% | 1.744%
| -30% | 39.41% | 15.92% | 7.966% | 4.507% | 2.309% | 1.579% | 1.341% | 1.246% | 1.388% | 1.631% | 1.867%
| -20% | 37.54% | 15.16% | 7.591% | 4.3% | 2.211% | 1.517% | 1.296% | 1.207% | 1.46% | 1.872% | 2.246%
| -10% | 35.61% | 14.38% | 7.193% | 4.075% | 2.098% | 1.441% | 1.235% | 1.152% | 1.891% | 2.882% | 3.697%
| 0% | 0.00165% | 0.001701% | 0.001884% | 0.002087% | 0.00245% | 0.002711% | 0.003419% | 0.004841% | 0.1825% | 0.3866% | 0.596%
| 10% | 36.57% | 14.52% | 7.106% | 3.881% | 1.831% | 1.148% | 0.9395% | 0.8614% | 1.622% | 2.642% | 3.494%
| 20% | 37.85% | 15.03% | 7.359% | 4.026% | 1.906% | 1.201% | 0.9778% | 0.8922% | 1.18% | 1.64% | 2.057%
| 30% | 39.52% | 15.69% | 7.694% | 4.218% | 2.008% | 1.272% | 1.033% | 0.9431% | 1.122% | 1.42% | 1.707%
| 40% | 41.4% | 16.44% | 8.072% | 4.436% | 2.123% | 1.353% | 1.097% | 1.007% | 1.147% | 1.388% | 1.632%
| 50% | 43.5% | 17.28% | 8.494% | 4.677% | 2.25% | 1.442% | 1.168% | 1.083% | 1.211% | 1.447% | 1.704%
| 60% | 45.79% | 18.19% | 8.952% | 4.94% | 2.388% | 1.539% | 1.245% | 1.169% | 1.323% | 1.569% | 1.535%
| 70% | 48.34% | 19.21% | 9.465% | 5.234% | 2.542% | 1.646% | 1.33% | 1.271% | 1.464% | 1.36% | 1.317%
| 80% | 51.21% | 20.35% | 10.04% | 5.562% | 2.714% | 1.765% | 1.426% | 1.396% | 1.298% | 1.191% | 1.154%
| 90% | 54.42% | 21.63% | 10.68% | 5.931% | 2.905% | 1.899% | 1.533% | 1.372% | 1.155% | 1.06% | 1.027%
| 100% | 58.04% | 23.08% | 11.41% | 6.345% | 3.121% | 2.048% | 1.651% | 1.237% | 1.041% | 0.9557% | 0.9261%
650 V | Trq%\rpm | 200 | 500 | 1000 | 1775 | 3550 | 5325 | 7100 | 8875 | 10650 | 12425 | 14200
| -100% | 62.99% | 25.59% | 12.76% | 7.139% | 3.553% | 2.361% | 1.941% | 1.39% | 1.086% | 0.9519% | 0.8914%
| -90% | 59.64% | 24.21% | 12.07% | 6.763% | 3.375% | 2.25% | 1.86% | 1.548% | 1.208% | 1.06% | 0.9925%
| -80% | 56.61% | 22.96% | 11.46% | 6.425% | 3.216% | 2.149% | 1.787% | 1.624% | 1.362% | 1.195% | 1.119%
| -70% | 53.87% | 21.83% | 10.9% | 6.119% | 3.071% | 2.059% | 1.721% | 1.573% | 1.546% | 1.368% | 1.281%
| -60% | 51.38% | 20.81% | 10.39% | 5.842% | 2.941% | 1.977% | 1.662% | 1.527% | 1.488% | 1.586% | 1.498%
| -50% | 49.12% | 19.88% | 9.935% | 5.59% | 2.823% | 1.903% | 1.609% | 1.486% | 1.439% | 1.541% | 1.697%
| -40% | 46.99% | 19.01% | 9.503% | 5.353% | 2.711% | 1.833% | 1.558% | 1.446% | 1.394% | 1.512% | 1.695%
| -30% | 45.01% | 18.2% | 9.101% | 5.133% | 2.607% | 1.767% | 1.511% | 1.409% | 1.355% | 1.513% | 1.763%
| -20% | 43.12% | 17.43% | 8.715% | 4.919% | 2.504% | 1.702% | 1.462% | 1.369% | 1.315% | 1.588% | 2.008%
| -10% | 41.14% | 16.62% | 8.303% | 4.684% | 2.385% | 1.622% | 1.398% | 1.313% | 1.259% | 2.036% | 3.052%
| 0% | 0.001921% | 0.001943% | 0.002143% | 0.002371% | 0.002783% | 0.003102% | 0.003966% | 0.005209% | 0.008037% | 0.2294% | 0.4677%
| 10% | 42.35% | 16.89% | 8.308% | 4.57% | 2.19% | 1.397% | 1.169% | 1.089% | 1.047% | 1.839% | 2.876%
| 20% | 43.57% | 17.37% | 8.546% | 4.704% | 2.258% | 1.444% | 1.202% | 1.112% | 1.067% | 1.37% | 1.832%
| 30% | 45.24% | 18.03% | 8.878% | 4.894% | 2.357% | 1.513% | 1.256% | 1.156% | 1.112% | 1.303% | 1.603%
| 40% | 47.14% | 18.78% | 9.258% | 5.112% | 2.471% | 1.592% | 1.318% | 1.208% | 1.17% | 1.321% | 1.564%
| 50% | 49.28% | 19.64% | 9.685% | 5.356% | 2.599% | 1.681% | 1.388% | 1.267% | 1.24% | 1.378% | 1.613%
| 60% | 51.62% | 20.57% | 10.15% | 5.623% | 2.738% | 1.778% | 1.465% | 1.333% | 1.321% | 1.482% | 1.441%
| 70% | 54.25% | 21.62% | 10.68% | 5.924% | 2.894% | 1.886% | 1.551% | 1.407% | 1.419% | 1.284% | 1.237%
| 80% | 57.22% | 22.8% | 11.27% | 6.262% | 3.07% | 2.007% | 1.648% | 1.493% | 1.256% | 1.125% | 1.084%
| 90% | 60.56% | 24.13% | 11.94% | 6.642% | 3.266% | 2.143% | 1.757% | 1.444% | 1.118% | 1.001% | 0.9645%
| 100% | 64.33% | 25.63% | 12.69% | 7.071% | 3.488% | 2.296% | 1.88% | 1.301% | 1.007% | 0.902% | 0.8692%
750 V | Trq%\rpm | 200 | 500 | 1000 | 1775 | 3550 | 5325 | 7100 | 8875 | 10650 | 12425 | 14200
| -100% | 69.35% | 28.26% | 14.12% | 7.907% | 3.934% | 2.612% | 2.167% | 1.574% | 1.184% | 0.9899% | 0.9043%
| -90% | 65.92% | 26.83% | 13.41% | 7.515% | 3.747% | 2.493% | 2.08% | 1.752% | 1.318% | 1.102% | 1.007%
| -80% | 62.82% | 25.55% | 12.77% | 7.162% | 3.579% | 2.387% | 2.002% | 1.84% | 1.485% | 1.242% | 1.135%
| -70% | 60.01% | 24.39% | 12.19% | 6.843% | 3.427% | 2.291% | 1.931% | 1.784% | 1.687% | 1.421% | 1.299%
| -60% | 57.47% | 23.34% | 11.67% | 6.555% | 3.29% | 2.204% | 1.867% | 1.733% | 1.645% | 1.648% | 1.518%
| -50% | 55.17% | 22.38% | 11.19% | 6.293% | 3.165% | 2.125% | 1.81% | 1.688% | 1.608% | 1.6% | 1.716%
| -40% | 53% | 21.49% | 10.75% | 6.047% | 3.049% | 2.051% | 1.756% | 1.645% | 1.573% | 1.555% | 1.688%
| -30% | 50.98% | 20.66% | 10.33% | 5.819% | 2.939% | 1.982% | 1.705% | 1.604% | 1.539% | 1.516% | 1.691%
| -20% | 49.06% | 19.87% | 9.936% | 5.597% | 2.832% | 1.913% | 1.653% | 1.562% | 1.502% | 1.477% | 1.771%
| -10% | 47.03% | 19.04% | 9.509% | 5.354% | 2.708% | 1.829% | 1.585% | 1.501% | 1.446% | 1.422% | 2.249%
| 0% | 0.002208% | 0.002212% | 0.002422% | 0.002671% | 0.003132% | 0.003498% | 0.004508% | 0.005964% | 0.007625% | 0.02244% | 0.2889%
| 10% | 48.49% | 19.42% | 9.593% | 5.304% | 2.568% | 1.656% | 1.409% | 1.332% | 1.284% | 1.277% | 2.114%
| 20% | 49.65% | 19.87% | 9.816% | 5.429% | 2.631% | 1.699% | 1.437% | 1.35% | 1.294% | 1.282% | 1.604%
| 30% | 51.31% | 20.53% | 10.14% | 5.616% | 2.728% | 1.766% | 1.489% | 1.391% | 1.329% | 1.321% | 1.526%
| 40% | 53.23% | 21.29% | 10.53% | 5.835% | 2.841% | 1.845% | 1.55% | 1.442% | 1.374% | 1.375% | 1.539%
| 50% | 55.42% | 22.16% | 10.96% | 6.083% | 2.97% | 1.934% | 1.62% | 1.502% | 1.426% | 1.441% | 1.593%
| 60% | 57.82% | 23.11% | 11.44% | 6.356% | 3.111% | 2.031% | 1.698% | 1.569% | 1.486% | 1.521% | 1.42%
| 70% | 60.55% | 24.19% | 11.98% | 6.665% | 3.271% | 2.141% | 1.786% | 1.645% | 1.559% | 1.316% | 1.219%
| 80% | 63.63% | 25.42% | 12.6% | 7.015% | 3.451% | 2.265% | 1.886% | 1.731% | 1.378% | 1.153% | 1.068%
| 90% | 67.1% | 26.8% | 13.29% | 7.409% | 3.654% | 2.404% | 1.998% | 1.668% | 1.226% | 1.026% | 0.9504%
| 100% | 71.04% | 28.37% | 14.08% | 7.856% | 3.884% | 2.562% | 2.125% | 1.504% | 1.105% | 0.9243% | 0.8564%