## Description
configuration | 1 | input folder 'Model_Parameters\v001'
file | 1 | MTR.xlsx file version
| sheet | description
| Front | Front parameters
| Rear | Rear parameters
| 3.0.90 | Motor power losses [% of max power] map f(V) | Integral Powertrain CTSM242-HV
| 3.0.91 | Motor power losses [% of max power] map f(V) | Integral Powertrain CTSM242-HV

## Front
id | name | value | description
3.1.01 | Number_of_Motors | 1 | Front number of motors
3.1.02 | Weigth_kg | 2.4 | Motor windings weight [kg]
3.1.03 | cp_JpkgpK | 385 | Motor specific heat [J/(kg*K)]
3.1.04 | ThrmR_KpW | 0.0088348 | Motor thermal resistance (to cooling fluid) [K/W]
3.1.05 | TempMx_degC | 150 | Motor max temperature [degC]
3.1.06 | Inertia_kgm2 | 0.013 | Motor intertia [kg*m2]
3.1.07 | Max_Torque_Nm | 468 | Motor max torque [Nm]
3.1.08 | Max_Power_W | 364000 | Motor max power [W]

## Rear
id | name | value | description
3.2.01 | Number_of_Motors | 2 | Front number of motors
3.2.02 | Weigth_kg | 2.4 | Motor windings weight [kg]
3.2.03 | cp_JpkgpK | 385 | Motor specific heat [J/(kg*K)]
3.2.04 | ThrmR_KpW | 0.0088348 | Motor thermal resistance (to cooling fluid) [K/W]
3.2.05 | TempMx_degC | 150 | Motor max temperature [degC]
3.2.06 | Inertia_kgm2 | 0.013 | Motor intertia [kg*m2]
3.2.07 | Max_Torque_Nm | 468 | Motor max torque [Nm]
3.2.08 | Max_Power_W | 364000 | Motor max power [W]

## 3.0.90
550 V | Trq%\rpm | 200 | 1500 | 3000 | 4500 | 6000 | 7500 | 9000 | 10500 | 12000 | 13500 | 15000
| -100% | 1.212% | 3.534% | 3.635% | 3.999% | 4.282% | 5.655% | 5.332% | 5.513% | 6.14% | 6.907% | 7.876%
| -90% | 1.028% | 2.472% | 2.836% | 3.163% | 3.417% | 3.908% | 3.926% | 4.199% | 4.799% | 5.562% | 6.362%
| -80% | 0.8875% | 1.906% | 2.197% | 2.472% | 2.714% | 2.908% | 3.005% | 3.28% | 3.878% | 4.508% | 5.493%
| -70% | 0.7565% | 1.442% | 1.668% | 1.866% | 2.092% | 2.262% | 2.29% | 2.672% | 3.167% | 3.817% | 4.665%
| -60% | 0.6323% | 1.054% | 1.236% | 1.418% | 1.6% | 1.696% | 1.818% | 2.121% | 2.617% | 3.272% | 4.12%
| -50% | 0.5143% | 0.7372% | 0.8886% | 1.03% | 1.171% | 1.262% | 1.394% | 1.696% | 2.181% | 2.817% | 3.534%
| -40% | 0.4028% | 0.4928% | 0.614% | 0.7271% | 0.8402% | 0.9694% | 1.066% | 1.357% | 1.81% | 2.399% | 3.151%
| -30% | 0.2962% | 0.3029% | 0.3999% | 0.5089% | 0.6059% | 0.6968% | 0.7998% | 1.103% | 1.503% | 2.127% | 2.848%
| -20% | 0.1946% | 0.1696% | 0.2585% | 0.3393% | 0.4201% | 0.5049% | 0.6059% | 0.8765% | 1.293% | 1.854% | 2.585%
| -10% | 0.09748% | 0.08684% | 0.1616% | 0.2302% | 0.2989% | 0.3736% | 0.4726% | 0.721% | 1.131% | 1.672% | 2.323%
| 0% | 0% | 0.03477% | 0.06955% | 0.1296% | 0.1721% | 0.2364% | 0.3621% | 0.5836% | 1.086% | 1.778% | 2.7%
| 10% | 0.1528% | 0.09074% | 0.1683% | 0.2393% | 0.3017% | 0.3771% | 0.4918% | 0.7441% | 1.216% | 1.886% | 2.754%
| 20% | 0.3047% | 0.1771% | 0.2671% | 0.3491% | 0.4313% | 0.5178% | 0.6214% | 0.9045% | 1.346% | 1.994% | 2.808%
| 30% | 0.469% | 0.3256% | 0.4265% | 0.5236% | 0.6214% | 0.7132% | 0.8178% | 1.132% | 1.551% | 2.213% | 3.055%
| 40% | 0.6472% | 0.5432% | 0.6557% | 0.7753% | 0.8967% | 0.9932% | 1.09% | 1.391% | 1.862% | 2.559% | 3.366%
| 50% | 0.8417% | 0.8424% | 0.9516% | 1.099% | 1.206% | 1.348% | 1.426% | 1.738% | 2.242% | 2.907% | 3.771%
| 60% | 1.056% | 1.242% | 1.356% | 1.515% | 1.654% | 1.745% | 1.864% | 2.175% | 2.69% | 3.373% | 4.265%
| 70% | 1.296% | 1.765% | 1.869% | 2.045% | 2.234% | 2.337% | 2.354% | 2.746% | 3.258% | 4.07% | 4.976%
| 80% | 1.569% | 2.457% | 2.507% | 2.659% | 2.904% | 3.104% | 3.101% | 3.498% | 3.998% | 4.807% | 5.687%
| 90% | 1.879% | 3.334% | 3.334% | 3.481% | 3.666% | 4.183% | 4.073% | 4.478% | 4.962% | 5.758% | 6.788%
| 100% | 2.239% | 4.463% | 4.339% | 4.49% | 4.702% | 6.217% | 5.71% | 5.89% | 6.382% | 7.18% | 8.196%
750 V | Trq%\rpm | 200 | 1500 | 3000 | 4500 | 6000 | 7500 | 9000 | 10500 | 12000 | 13500 | 15000
| -100% | 1.212% | 3.534% | 3.635% | 4.059% | 4.443% | 4.746% | 4.12% | 3.958% | 4.201% | 4.544% | 5.251%
| -90% | 1.028% | 2.472% | 2.872% | 3.217% | 3.563% | 3.817% | 3.49% | 3.308% | 3.49% | 3.926% | 4.544%
| -80% | 0.8875% | 1.906% | 2.23% | 2.52% | 2.779% | 3.07% | 2.908% | 2.827% | 2.973% | 3.344% | 3.878%
| -70% | 0.7565% | 1.442% | 1.696% | 1.951% | 2.149% | 2.403% | 2.375% | 2.375% | 2.488% | 2.926% | 3.393%
| -60% | 0.6323% | 1.054% | 1.26% | 1.454% | 1.648% | 1.818% | 1.89% | 1.951% | 2.133% | 2.508% | 3.029%
| -50% | 0.5143% | 0.7372% | 0.9088% | 1.091% | 1.252% | 1.414% | 1.515% | 1.626% | 1.777% | 2.181% | 2.625%
| -40% | 0.4028% | 0.4928% | 0.6301% | 0.7755% | 0.9048% | 1.05% | 1.163% | 1.357% | 1.551% | 1.818% | 2.343%
| -30% | 0.2962% | 0.3029% | 0.4241% | 0.5453% | 0.6543% | 0.7876% | 0.9452% | 1.145% | 1.309% | 1.581% | 2.06%
| -20% | 0.195% | 0.1737% | 0.2747% | 0.3756% | 0.4847% | 0.5857% | 0.7513% | 0.9613% | 1.131% | 1.381% | 1.818%
| -10% | 0.09784% | 0.09088% | 0.1858% | 0.2726% | 0.3554% | 0.4443% | 0.6059% | 0.82% | 0.9694% | 1.236% | 1.676%
| 0% | 0% | 0.04816% | 0.09632% | 0.1701% | 0.2434% | 0.3257% | 0.4992% | 0.6807% | 0.8523% | 1.133% | 1.609%
| 10% | 0.1532% | 0.09295% | 0.1903% | 0.2789% | 0.363% | 0.4537% | 0.6244% | 0.8228% | 0.9948% | 1.284% | 1.756%
| 20% | 0.3056% | 0.1815% | 0.2843% | 0.3877% | 0.4825% | 0.5818% | 0.7495% | 0.9649% | 1.137% | 1.436% | 1.903%
| 30% | 0.4704% | 0.3323% | 0.4525% | 0.5622% | 0.6725% | 0.8087% | 0.9321% | 1.177% | 1.294% | 1.629% | 2.132%
| 40% | 0.649% | 0.5524% | 0.6732% | 0.8012% | 0.9308% | 1.078% | 1.192% | 1.391% | 1.521% | 1.864% | 2.413%
| 50% | 0.8441% | 0.8543% | 0.9738% | 1.131% | 1.292% | 1.454% | 1.554% | 1.664% | 1.817% | 2.139% | 2.696%
| 60% | 1.059% | 1.257% | 1.383% | 1.554% | 1.758% | 1.938% | 1.941% | 1.997% | 2.181% | 2.567% | 3.107%
| 70% | 1.299% | 1.783% | 1.901% | 2.092% | 2.295% | 2.488% | 2.443% | 2.433% | 2.544% | 2.995% | 3.476%
| 80% | 1.569% | 2.457% | 2.545% | 2.713% | 2.974% | 3.191% | 2.998% | 2.9% | 3.043% | 3.423% | 4.143%
| 90% | 1.879% | 3.334% | 3.334% | 3.542% | 3.827% | 4.084% | 3.605% | 3.531% | 3.728% | 4.023% | 4.661%
| 100% | 2.239% | 4.463% | 4.339% | 4.56% | 4.883% | 5.091% | 4.395% | 4.222% | 4.313% | 4.852% | 5.391%

## 3.0.91
550 V | Trq%\rpm | 200 | 1500 | 3000 | 4500 | 6000 | 7500 | 9000 | 10500 | 12000 | 13500 | 15000
| -100% | 1.212% | 3.534% | 3.635% | 3.999% | 4.282% | 5.655% | 5.332% | 5.513% | 6.14% | 6.907% | 7.876%
| -90% | 1.028% | 2.472% | 2.836% | 3.163% | 3.417% | 3.908% | 3.926% | 4.199% | 4.799% | 5.562% | 6.362%
| -80% | 0.8875% | 1.906% | 2.197% | 2.472% | 2.714% | 2.908% | 3.005% | 3.28% | 3.878% | 4.508% | 5.493%
| -70% | 0.7565% | 1.442% | 1.668% | 1.866% | 2.092% | 2.262% | 2.29% | 2.672% | 3.167% | 3.817% | 4.665%
| -60% | 0.6323% | 1.054% | 1.236% | 1.418% | 1.6% | 1.696% | 1.818% | 2.121% | 2.617% | 3.272% | 4.12%
| -50% | 0.5143% | 0.7372% | 0.8886% | 1.03% | 1.171% | 1.262% | 1.394% | 1.696% | 2.181% | 2.817% | 3.534%
| -40% | 0.4028% | 0.4928% | 0.614% | 0.7271% | 0.8402% | 0.9694% | 1.066% | 1.357% | 1.81% | 2.399% | 3.151%
| -30% | 0.2962% | 0.3029% | 0.3999% | 0.5089% | 0.6059% | 0.6968% | 0.7998% | 1.103% | 1.503% | 2.127% | 2.848%
| -20% | 0.1946% | 0.1696% | 0.2585% | 0.3393% | 0.4201% | 0.5049% | 0.6059% | 0.8765% | 1.293% | 1.854% | 2.585%
| -10% | 0.09748% | 0.08684% | 0.1616% | 0.2302% | 0.2989% | 0.3736% | 0.4726% | 0.721% | 1.131% | 1.672% | 2.323%
| 0% | 0% | 0.03477% | 0.06955% | 0.1296% | 0.1721% | 0.2364% | 0.3621% | 0.5836% | 1.086% | 1.778% | 2.7%
| 10% | 0.1528% | 0.09074% | 0.1683% | 0.2393% | 0.3017% | 0.3771% | 0.4918% | 0.7441% | 1.216% | 1.886% | 2.754%
| 20% | 0.3047% | 0.1771% | 0.2671% | 0.3491% | 0.4313% | 0.5178% | 0.6214% | 0.9045% | 1.346% | 1.994% | 2.808%
| 30% | 0.469% | 0.3256% | 0.4265% | 0.5236% | 0.6214% | 0.7132% | 0.8178% | 1.132% | 1.551% | 2.213% | 3.055%
| 40% | 0.6472% | 0.5432% | 0.6557% | 0.7753% | 0.8967% | 0.9932% | 1.09% | 1.391% | 1.862% | 2.559% | 3.366%
| 50% | 0.8417% | 0.8424% | 0.9516% | 1.099% | 1.206% | 1.348% | 1.426% | 1.738% | 2.242% | 2.907% | 3.771%
| 60% | 1.056% | 1.242% | 1.356% | 1.515% | 1.654% | 1.745% | 1.864% | 2.175% | 2.69% | 3.373% | 4.265%
| 70% | 1.296% | 1.765% | 1.869% | 2.045% | 2.234% | 2.337% | 2.354% | 2.746% | 3.258% | 4.07% | 4.976%
| 80% | 1.569% | 2.457% | 2.507% | 2.659% | 2.904% | 3.104% | 3.101% | 3.498% | 3.998% | 4.807% | 5.687%
| 90% | 1.879% | 3.334% | 3.334% | 3.481% | 3.666% | 4.183% | 4.073% | 4.478% | 4.962% | 5.758% | 6.788%
| 100% | 2.239% | 4.463% | 4.339% | 4.49% | 4.702% | 6.217% | 5.71% | 5.89% | 6.382% | 7.18% | 8.196%
750 V | Trq%\rpm | 200 | 1500 | 3000 | 4500 | 6000 | 7500 | 9000 | 10500 | 12000 | 13500 | 15000
| -100% | 1.212% | 3.534% | 3.635% | 4.059% | 4.443% | 4.746% | 4.12% | 3.958% | 4.201% | 4.544% | 5.251%
| -90% | 1.028% | 2.472% | 2.872% | 3.217% | 3.563% | 3.817% | 3.49% | 3.308% | 3.49% | 3.926% | 4.544%
| -80% | 0.8875% | 1.906% | 2.23% | 2.52% | 2.779% | 3.07% | 2.908% | 2.827% | 2.973% | 3.344% | 3.878%
| -70% | 0.7565% | 1.442% | 1.696% | 1.951% | 2.149% | 2.403% | 2.375% | 2.375% | 2.488% | 2.926% | 3.393%
| -60% | 0.6323% | 1.054% | 1.26% | 1.454% | 1.648% | 1.818% | 1.89% | 1.951% | 2.133% | 2.508% | 3.029%
| -50% | 0.5143% | 0.7372% | 0.9088% | 1.091% | 1.252% | 1.414% | 1.515% | 1.626% | 1.777% | 2.181% | 2.625%
| -40% | 0.4028% | 0.4928% | 0.6301% | 0.7755% | 0.9048% | 1.05% | 1.163% | 1.357% | 1.551% | 1.818% | 2.343%
| -30% | 0.2962% | 0.3029% | 0.4241% | 0.5453% | 0.6543% | 0.7876% | 0.9452% | 1.145% | 1.309% | 1.581% | 2.06%
| -20% | 0.195% | 0.1737% | 0.2747% | 0.3756% | 0.4847% | 0.5857% | 0.7513% | 0.9613% | 1.131% | 1.381% | 1.818%
| -10% | 0.09784% | 0.09088% | 0.1858% | 0.2726% | 0.3554% | 0.4443% | 0.6059% | 0.82% | 0.9694% | 1.236% | 1.676%
| 0% | 0% | 0.04816% | 0.09632% | 0.1701% | 0.2434% | 0.3257% | 0.4992% | 0.6807% | 0.8523% | 1.133% | 1.609%
| 10% | 0.1532% | 0.09295% | 0.1903% | 0.2789% | 0.363% | 0.4537% | 0.6244% | 0.8228% | 0.9948% | 1.284% | 1.756%
| 20% | 0.3056% | 0.1815% | 0.2843% | 0.3877% | 0.4825% | 0.5818% | 0.7495% | 0.9649% | 1.137% | 1.436% | 1.903%
| 30% | 0.4704% | 0.3323% | 0.4525% | 0.5622% | 0.6725% | 0.8087% | 0.9321% | 1.177% | 1.294% | 1.629% | 2.132%
| 40% | 0.649% | 0.5524% | 0.6732% | 0.8012% | 0.9308% | 1.078% | 1.192% | 1.391% | 1.521% | 1.864% | 2.413%
| 50% | 0.8441% | 0.8543% | 0.9738% | 1.131% | 1.292% | 1.454% | 1.554% | 1.664% | 1.817% | 2.139% | 2.696%
| 60% | 1.059% | 1.257% | 1.383% | 1.554% | 1.758% | 1.938% | 1.941% | 1.997% | 2.181% | 2.567% | 3.107%
| 70% | 1.299% | 1.783% | 1.901% | 2.092% | 2.295% | 2.488% | 2.443% | 2.433% | 2.544% | 2.995% | 3.476%
| 80% | 1.569% | 2.457% | 2.545% | 2.713% | 2.974% | 3.191% | 2.998% | 2.9% | 3.043% | 3.423% | 4.143%
| 90% | 1.879% | 3.334% | 3.334% | 3.542% | 3.827% | 4.084% | 3.605% | 3.531% | 3.728% | 4.023% | 4.661%
| 100% | 2.239% | 4.463% | 4.339% | 4.56% | 4.883% | 5.091% | 4.395% | 4.222% | 4.313% | 4.852% | 5.391%